## Sheet1
生物安全柜（外排B2型）
序号 | 设备名称 | 参考规格 | 最高限制单价（元） | 单位 | 数量 | 合计金额（元） | 参考需求
1 | 生物安全柜（外排B2型） | / | 67600 | 台 | 1 | 67600 | 1.过滤效率:送风和排风过滤器均采用知名品牌的硼硅酸盐玻璃纤维材质的ULPA高效过滤器，对0.12μm颗粒过滤效率≥99.9995% 2. 风速： 平均下降风速：0.33±0.025m/s； 平均吸入口风速0.53±0.025m/s 3. 福马脚轮设计：脚轮与支架一体化设计，安全柜即可通过脚轮安全移动，也可以通过调节脚轮支脚进行固定和调平； 4. LCD彩色液晶显示屏，全参数显示,实时动态显示操作区的下降气流流速和流入气流流速，显示安全柜的整体运行时间，UV灯的运行时间，操作区的温度和湿度，送风和排风过滤器的阻力，显示过滤器的使用时间并由条码显示过滤器的使用寿命，条码全部点亮是过滤器寿命到期，运行状态全部显示,一目了然； 5. 脚踏电动、轻触按键、遥控电动三种方式灵活控制玻璃门升降，玻璃门升降到安全操作高度时，自动停止升降，使操作更加方便；且玻璃门升降时不用直接接触玻璃，使实验人员更安全； 6. 遥控控制：安全柜的所有按键操作，都可通过遥控控制实现，使安全柜的使用更加快捷方便；且遥控器的使用，大大减少了使用者与安全柜的直接接触，更加保护了使用者的人身安全； 7.前窗关闭双重触发信号，使紫外灯杀菌消毒功能正常开启； 8. 负压风道设有异物过滤结构，防止纸屑等异物进入风机系统影响产品正常运行；A2系列气体是半排的 30%外排 70%内循环 适用于低风险实验室，B2系列气体是100%全部外排出去的 适用于高风险实验。