## Sheet1
牙科电动空压机
序号 | 设备名称 | 参考规格 | 最高限制单价（元） | 单位 | 数量 | 合计金额（元） | 功能需求
1 | 牙科电动空压机 | 满足10-12台牙椅工作 | 28000 | 台 | 2 | 56000 | 设备功能：为口腔科提供中央气源，以驱动牙椅、牙科手机、三用喷枪、注油机等设备 1、电源输入：220V/ 50HZ 2、功率：3750W 3、最大流量：760L/min 4、压力范围：5-8Bar 5、储气罐容积：160L 6、净重：135Kg 7、噪音值：≤65dB(A) 10、最大电流：17A 11、尺寸：1350×460×770mm 12、可供应牙椅数：10~12台 13、带消音箱