## Sheet1
电动吸痰器和医用负压吸引器
序号 | 设备名称 | 参考规格 | 最高限制单价（元） | 单位 | 数量 | 合计金额（元） | 功能参考需求
1 | 电动吸痰器 | / | 1000 | 台 | 2 | 2000 | 电动吸痰器：吸痰功能，负压调节，储液收集，配备储液瓶，过滤保护。参数：电源电压:AC220V土22V,50Hz土1Hz;;支持电池供电；输入功率:90VA;;极限负压值:0.075Mpa。储液瓶容量：1000ml。
2 | 医用负压吸引器 | / | 1000 | 台 | 2 | 2000 | 医用负压吸引器：术后连续引流。参数：输入电源:~220V，输入功率:40VA，负压极限值:35kPa±4kPa 中负压，间歇吸引:运行时间1-99min.停止时间1-99min，额定频率:50Hz，抽气速率:<20L/min低流量。