## Sheet1
真空成型机
序号 | 设备名称 | 参考规格 | 最高限制单价（元） | 单位 | 数量 | 合计金额（元） | 功能参考需求
1 | 真空成型机 | / | 30000 | 台 | 1 | 30000 | 基础参数：电源电压220V， 电源频率：50Hz， 功率消耗：350W ，操作条件：室温即可 关键参数：最大输出功率 450W 操作面板：按键操作面板 报警及安全指标： 显示E3报警，紧急终止按钮 其他要求：电源电压 220V 技术参数的话 负压 -0.8压强 标准零线，必须接地线