## Sheet1
序号 | 产品名称 | 参考规格 | 单位 | 最高限制单价(元) | 数量 | 最高限制合计（元） | 国产/不限条件 | 功能参考需求
1 | 便携式监护仪 | -- | 台 | 16,000.00 (壹万陆仟元整) | 3 | 48000 | 国产 | 便携式心电监护：适用于成人/儿童模式，手动/自动模式 ，五导联；标配心电、 呼吸、 血氧饱和度、 无创血压、 脉搏、 体温监测；可升级有创血压、 心排量等监测 ；所有指标可以导联选择、波形设计、数字显示、报警设置；自动模式时间可设置； 心电显示通道≥4通道， 电极脱落指示 每一电极(RL除外)；呼吸率测量范围、误差：0 rpm ～150 rpm、±2rpm， 窒息报警时间设置：5 ～ 120s可选；可以配合除颤仪使用，具有心脏除颤复律功；心率测量范围、误差：成人10～300 bpm，新生儿10～350bpm、±1bpm；屏幕显示 ：彩色 TFT 显示屏幕， 屏幕大小≥10.4 英寸 3.2 高分辨率， 至少为 800×600；准确度：±1%（80-100%）。
2 | 电子血压计 | -- | 台 | 2,000.00 (贰仟元整) | 4 | 8000 | 国产 | 电子血压计：血压计可充电，可手提；袖带测量范围：左右手都可以测量， 血压：0-299 mmHg，脉搏数：40-180 次/分；精确度：血压：±3 mmHg， 脉搏：±2%；适用臂周范围：17-42 cm；电源要求：AC 220V，50/60Hz；压力监测：半导体压力传感器；加减压方式： 加压：压力泵自动加压，减压：电磁控制阀自动减压；超压保护：压力超过300 mmHg时，急速排气保护，急速排气时间不大于10秒。